## Checklist připravenosti
Kontrolní list stavební připravenosti pracoviště
Vzor stavbadenik.cz · ke stažení zdarma · měření podkladu, otvorů a přípojek před nástupem navazující profese (§ 2594 OZ)
Stavba a podlaží / úsek
Navazující profese (přebírající)
Předávající
Datum kontroly a číslo zápisu SD
Č. | Profese / oblast | Kontrolovaná položka / parametr | Požadovaná hodnota / podklad | Naměřená skutečnost | Výsledek | Opatření a termín nápravy
1 | Podlahy / potěry | Zbytková vlhkost cementového / anhydritového potěru (CM metoda) | dle technologického listu krytiny (např. ≤ 2,0 % CM / ≤ 0,5 % CM) | 1,8 % CM (sonda č. 1, obývací pokoj) | Vyhovuje | Protokol CM + fotka u zápisu SD
2 | Podlahy / potěry | Rovinnost nášlapné vrstvy podkladu (2m lať) | mezní odchylka dle ČSN 74 4505 | max. 2 mm / 2 m | Vyhovuje
3 | Podlahové vytápění | Protokol o nátopné zkoušce před pokládkou | řádně ukončená nátopná zkouška | doložen protokol ze dne 10.10.2026 | Vyhovuje
4 | Okna a dveře | Rozměry, svislost a čistota stavebních otvorů + překlady | dle výrobní dokumentace oken, +15 až +20 mm připojovací spára | otvor č. O4 užší o 15 mm | S výhradou | Zednická úprava ostění do 28.10.2026
5 | Stavební připravenost | Vynesený váhorys (+1,00 m od čisté podlahy) | v každé místnosti čitelně vyznačen | vyznačen na zdivu | Vyhovuje
6 | TZB / Kuchyně | Vývody vody, kanalizace a elektro dle instalačního plánu | osová poloha a výška ±10 mm dle výkresu | přívod pro myčku posunut o 120 mm | Nevyhovuje | Přeložka vývodu před montáží — § 2594 OZ
Zjistíte-li nevhodnou povahu podkladu nebo nepřipravené pracoviště, oznamte to předávajícímu bez zbytečného odkladu (§ 2594 zákona č. 89/2012 Sb.) a zapište do stavebního deníku.
Vzor a vysvětlení: https://stavbadenik.cz/vzory/stavebni-pripravenost